## Sheet1
Pin # | Type | Name
1 | Input | CPU /D3 3v3
2 | Input | CPU /D1 3v3
3 | Input | CPU /D4 3v3
4 | Input | CPU /D2 3v3
5 | Input | CPU /D0 3v3
6 | Power | Vcc I/O 1 (3.3V)
7 |  | n/c
8 | Power | Vcc Int (1.8V)
9 |  | n/c
10 |  | n/c
11 |  | n/c
12 |  | n/c
13 |  | n/c
14 | JTAG | USB Blaster TMS
15 | JTAG | USB Blaster TDI
16 | JTAG | USB Blaster TCK
17 | JTAG | USB Blaster TDO
18 | Output | Card PRG-RAM A14
19 | Output | Card PRG-RAM A13
20 | Output | Card PRG-RAM /OE
21 | Output | Card PRG-RAM /CS (shaped)
22 | Output | Card PRG-ROM /WE
23 | Power | Vcc I/O 1 (3.3V)
24 | Output | Card PRG-ROM A15
25 | Output | Card PRG-ROM A16
26 | Output | Card PRG-ROM A18
27 | Output | Card PRG-ROM A17
28 | Output | Card PRG-ROM A14
29 | Output | Card PRG-ROM /OE
30 |  | n/c
31 |  | (test point)
32 |  | n/c
33 |  | n/c
34 |  | n/c
35 |  | n/c
36 |  | n/c
37 |  | n/c
38 |  | n/c
39 | Power | Vcc I/O 2 (3.3V)
40 | Input | +M2 100ns 3v3
41 | Power | Vcc Int (1.8V)
42 | Input | /M2 3v3
43 |  | n/c
44 |  | (test point)
45 |  | (test point)
46 |  | (test point)
47 |  | (test point)
48 |  | (test point)
49 |  | (test point)
50 |  | n/c
51 |  | (test point)
52 |  | n/c
53 | Input | CPU /A14 3v3
54 | Input | CPU /A12 3v3
55 | Input | CPU /A1 3v3
56 | Input | CPU /A13 3v3
57 | Power | Vcc I/O 2 (3.3V)
58 | Input | CPU /A0 3v3
59 | Input | CPU /A2 3v3
60 | Input | CPU /D7 3v3
61 | Input | +ROMSEL 3v3
62 | Input | CPU W/R 3v3
63 | Input | CPU /D6 3v3
64 | Input | CPU /D5 3v3
Lug | Power | GND